## Sheet1
375.5 | g |  |  |  | battery 6v | 14.986 | mm | height
44.5 | mm | width | 22.25 | -10.25 |  | 71.882 | mm | width
24 | mm | height |  |  |  | 50.038 | mm | width2
132.2 | mm | height2
27.5 | mm | circular final withd
17
20.5
servo driver
from top hole to hole | [9 empty] | x | y |  | x | x
18.8 | mm | out of | 25.3 | mm | 6.5 | 3.25 | mm | from side | hole corners | 3.25 | 3.25 | shifted by 3 | -4.75 | 11.25
55.5 | mm | out of | 62 | mm | 6.5 | 3.25 | mm |  |  | 22.05 | 58.75 | 8 | 14.05 | 30.05
arduino case dim
113.5 | mm
57.3 | mm
servo dim
height | 28.4 | mm
width | 33.3 | mm
top dim
we want arduino and servo to be on either side while in the middle we'll have the batteries
50.6 | mm | for height of 2 servo drivers
57.3 | mm | for height of arduino
124 | mm | for width of 2 servo drivers
113.5 | mm | for width of arduino
size is | 57.33 | mm height
| 124 | mm width
servo | 28.4 | mm height | why don't we have batteries at this height
| 33.3 | mm separation between boards
batteries are 44.5mm in height